## Aceras y Contenes
PRESUPUESTO : Construcción drenaje con tubería de concreto( L=13 m, D=1.2 m) y badén (Long = 13 m , b=1.5 m)
UBICACION : El sector las Colinas, Haina, SC.
Fecha :
No | Descripcion | Cantidad | Unidad
A | Tubería de concreto( L=13 m, D=1.20 m)
1 | Preliminares
1.2 | Replanteo, Topografia | 1 | PA
SUB-TOTAL 1
2 | Movimiento de Tierra:
2.1 | Excavación a Mano material no clasificado, 2.7 m, | 52.65 | M³
2.2 | Suministro y colocación de geotextil NT 300 | 19.5 | M2
2.3 | Suministro de graba triturada 0.30 m, Nivelado y compactado C/maquito. (Sub-base) | 7.61 | M³
2.4 | Arena gruesa o grava fina( 5-10 mm), Lecho de apoyo ( 0.20 m) , nivelado y compactado C/maquito | 4.4 | M³
SUB-TOTAL 2
3.1 | Suministro y colocacion de tuberia de concreto de 1.2 diametro | 11 | UD
3.2 | Relleno caliche clasificado compactado encima de alcantarilla=0.20 m | 3.9 | M³
SUB-TOTAL 3
4 | Contruccion Baden de H.A. L = 13 m, a=1.50mt
4.1 | Excavacion Material No Clasificado a Mano | 10.4 | M³
4.2 | Hormigon Ciclopeo e = 0.20 mts | 3.9 | M³
4.3 | Badén de H.A. e = 0.20 mts | 3.9 | M³
4.5 | Bote Material Inservible | 13 | M³
SUB-TOTAL 5
5 | Limpieza Final y Bote | 1 | P.A
SUB-TOTAL 6
SUB - TOTAL GENERAL RD$
GASTOS INDIRECTOS
| Dirección Técnica | 10%
| Gastos Administrativos | 3%
| Seguros, Poliza y Fianzas | 4%
| Transporte de Materiales y Equipos | 1%
| Ley 6/86 | 1%
| Supervision | 5%
| ITBIS en base a Dirección Técnica | 18%
| Letrero Identificación de Obra | 1 | P.A
TOTAL GASTOS INDIRECTOS
TOTAL GENERAL
| Imprevistos | 5%
TOTAL A CONTRATAR RD$
Nota 1: | La Partida Seguros, Polizas y Fianzas será pagada previa presentación de Factura.
Nota 2: | La Partida de Imprevistos será autorizada por decisión de esta Dirección (Ingeniería y/o Despacho del Alcalde)
Preparado por: Autorizado por:
| Revisado por: | Enc. Planeamiento urbano: