## PRESUPUESTO BOULEVARD
Ayuntamiento Municipal de Haina
PROYECTO: Boulevard
GESTIÓN: | 2024-2028 |  |  | RNC:
FECHA:
LUGAR:
NO | PARTIDAS | CANT. | UNIDAD
A.- | TRABAJOS PRELIMINARES
A.01 | Demolición acera existente, y remoción suelo inservible. | 1 | PA
A.02 | Bote de escombros | 1 | PA
A.03 | Limpieza general | 1 | PA
A.04 | Replanteo b=4.38 m, L=52.05 m +4.91 m² | 232.85 | m²
A.05 | Verja perimetral de protección, vallas provisionales y señalización | 61 | m
B.- | MOVIMIENTO DE TIERRA
B.01 | Excavación caja aceras (0.20 m), y contén, L=62 m | 35.1 | m³
B.02 | Excavación zapatas muros Jardinerías L= 92.05 b=0.45, h=0.60 m+murete | 26.63 | m³
B.03 | Excavación zapatas muro de contención L=52.05 m, h= 1 m, b=0.6 | 31.23 | m³
B.04 | Compactación y nivelación | 175.47 | m²
B.05 | Capa base granular compactada (0.10 m) (30% esp) | 22.82 | m³
B.06 | Transporte y bote de material sobrante (30% esp) | 45.63 | m³
C.- | OBRAS DE CONCRETO
C.01 | HA zapatas muros Jardinería, L= 92.05 m, b=0.45, e=0.25 | 24.85 | m³
C.02 | HA zapatas muro contención , L= 52.05 m, b=0.6, e=0.40 | 12.5 | m³
C.04 | Losa acera de hormigón 10 cm acero, b=3.42 m, L=52.05 m | 17.8 | m³
C.05 | Contén (suministro y M.O) L=62 m | 62 | m
| Pulido y terminacion de acera 3.42 m ancho, L=52.05 m | 198.5 | m²
C.06
D.- | Luminaria LED decorativa 60 W (IP65) más torre con base instalado
D.01 | Luminaria LED 60 W (IP65) más torre con base instalado | 6 | UD
D.05 | Soldadura, tornillería y acabados | 1 | PA
D.06 | Poliuretano | 6 | UD
E.- | MUROS
E.01 | Bloques ardinerias de 6'' -3/8''@ 0.8 m, h=1.6 y muretes | 75.4 | m²
E.02 | Muro de conteción block de 0.20, Ф3/8" @0.60 m, h=2.4 m | 27.1 | m³
F.-
F.01
F.02
G.- | JARDINERÍA
G.01 | Arbusto ornamental (Ficus/Ixoca) suministro e instalación | 12 | UD
G.02 | Flores de ornamentales de jardin (Petunias/Vincas) | 59.4 | m²
G.03 | Palmas (suministro e instalación) | 6 | UD
G.04 | Tierra negra (suministro e instalación) | 22.8 | m³
H.- | TERMINACION DE SUPERFICIE
H.01 | Pañete muros h=1.20 prom. | 110 | m²
H.02 | Pintura muros y sendero h=1.20 prom. | 110 | m²
I.- | ELECTRICIDAD E ILUMINACIÓN
I.01 | Canalización EMT 3/4'' y accesorios | 70 | m
I.02 | Cableado THHN #12 (2F+N+T) | 280 | m
I.03 | Interruptor/breaker y tablero simple | 1 | UD
I.04 | Mano de obra | 1 | PA
J.- | LIMPIEZA Y ENTREGA
J.01 | Limpieza final y entrega de obra | 1 | PA
SUB-TOTAL GENERAL
COSTOS INDIRECTOS
| Dirección técnica y responsabilidad | 10 | %
| ITBIS Dirección Técnica | 18 | %
| Gastos administrativos | 2.5 | %
| Transporte | 2 | %
| Seguros y Fianzas | 3.6 | %
| Fondo de Pensión y Jubilación | 1 | %
| Imprevistos | 5 | %
| Supervisión | 5 | %
| Tasa CODIA (1/1000) | 0.1 | %
Total gastos indirectos
Total general a contratar
Nota 1: La partida Seguro y Fianza sera pagada previa presentación de Factura.
Nota 2: Las partidas presupuestadas seran medidas y evaluadas por la supervisión de campo.
Nota 3: La partida de Imprevistos será autorizada por decisión de este Departamento (Ingenieria y/o Despacho Sindico).
PREPARADO POR:
Ing. Andry Vivieca

## METRADO
Ítem | Modo | Largo (m) | Ancho (m) | Prof/esp (m) | Área (m²) | Volumen/Long (m³/m)
Aceras (S–N) | L×W | 19.39 | 3.24 | 0.1 | 62.8236 | 6.2824
Aceras (E–O) | L×W | 32.66 | 3.42 | 0.1 | 111.6972 | 11.1697
Esquina ensanche | Área directa |  |  | 0.1 | 4.91 | 0.491
Jardinería (S–N) | L×W | 19.39 | 1.14 |  | 22.1046
Jardinería (E–O) | L×W | 32.66 | 1.08 |  | 35.2728
Contén | Longitud | 62.05
Muretes bajos (block 6") | L×H×e | 40 | 0.5 | 0.15 | 20 | 3
Coping de jardineras | L×ancho×esp | 40 | 0.2 | 0.05 | 8 | 0.4
Muro RC (tallo) | L×H×e | 32.66 | 2 | 0.2 | 65.32 | 13.064
Muro RC (zapata) | L×B×h | 32.66 | 0.8 | 0.35 | 26.128 | 9.1448
Drenaje grava | L×H×esp | 32.66 | 1.5 | 0.3 | 48.99 | 14.697
Tubo perforado 4" | Longitud | 32.66 |  |  |  | 32.66
Geotextil | L×H | 32.66 | 1.5 |  | 48.99 | 48.99
Impermeabilización | L×H | 32.66 | 2 |  | 65.32 | 65.32
Bases de bolardo | 6×(L×W×H) | 0.35 | 0.35 | 0.45 |  | 0.33075
DETALLES MURO DE HA
Zona | Direccion

## Mezcla
AYUNTAMIENTO MUNICIPAL DE HAINA, SAN CRISTOBAL
DIRECCION DE OBRAS PUBLICAS MUNICIPALES
PRESUPUESTO
PARTIDAS BASE
mezcla 1:3
| cemento gris | 11.51 | Fds
| arena gruesa ITABO (de mina) | 1 | m3
| agua | 69.04 | Gls
| M.O. Mezclado | 1 | m3
Total partida mezcla 1:3
mezcla 1:4
| cemento gris | 9.11 | Fds
| arena gruesa ITABO (de mina) | 1.06 | m3
| agua | 68.16 | Gls
| M.O. Mezclado | 1 | m3
Total partida mezcla 1:4
mezcla 1:6
| cemento gris | 6.46 | Fds
| arena gruesa ITABO (de mina) | 1.12 | m3
| agua | 67.72 | Gls
| M.O. Mezclado | 1 | m3
Total partida mezcla 1:6
mezcla 1:1.5:5 (pañete)
| cemento gris | 9.46 | Fds
| arena FINA (para pañete) | 0.91 | m3
| cal (50 LBS) | 6.29 | Fds
| agua | 45.24 | Gls
| M.O. Mezclado | 1 | m3
Total Partida Mezcla 1:1.5:5
mezcla 1:2:5 (pañete en techo)
| cemento gris | 11.97 | Fds
| arena FINA (para pañete) | 0.865 | m3
| cal (50 LBS) | 6 | Fds
| agua | 43.12 | Gls
| M.O. Mezclado | 1 | m3
Total Partida Mezcla 1:2:5
mezcla para natilla
| cemento gris | 40.61 | FDS
| agua | 121.52 | GLS
Total partida mezcla para natilla
Hormigón 100 KG/cms2 (Ligadora)
Materiales:
| cemento gris | 6.35 | Fds
| arena gruesa ITABO LAVADA (de PLANTA) | 0.54 | m3
| gravilla 3/4 @ 3/8" | 0.73 | m3
| agua | 64 | Gls
SUB-TOTAL DE MATERIALES
Mano de Obra:
| Albañil de primera (1) | 1 | Hr.
| Ayudante albañil (1) | 1 | Hr.
| Peones (4) | 1 | Hr.
Sub-Total Mano de Obra
| RENDIMIENTO: | 1.75 | M3/Hr.
SUB-TOTAL MANO DE OBRA
Equipos:
| Ligadora de 2 Fundas | 1 | Hr.
| RENDIMIENTO: | 1.75 | M3/Hr.
TOTAL LIGADORA
HERRAMIENTAS: 5 % M.O.
SUB-TOTAL DE EQUIPOS
Total Partida Hormigón 100 Kg/cm2
Hormigón 140 KG/cms2 (Ligadora)
Materiales:
| cemento gris | 7.53 | Fds
| arena gruesa ITABO LAVADA (de PLANTA) | 0.52 | m3
| gravilla 3/4 @ 3/8" | 0.73 | m3
| agua | 54.65 | Gls
SUB-TOTAL DE MATERIALES
Mano de Obra:
| Albañil de primera (1) | 1 | Hr.
| Ayudante albañil (1) | 1 | Hr.
| Peones (4) | 1 | Hr.
Sub-Total Mano de Obra
| RENDIMIENTO: | 1.75 | M3/Hr.
SUB-TOTAL MANO DE OBRA
Equipos:
| Ligadora de 2 Fundas | 1 | Hr.
| RENDIMIENTO: | 1.75 | M3/Hr.
TOTAL LIGADORA
HERRAMIENTAS: 5 % M.O.
SUB-TOTAL DE EQUIPOS
Total Partida Hormigón 140 Kg/cm2
Hormigón 180 KG/cms2 (Ligadora)
Materiales:
| cemento gris | 8.31 | Fds
| arena gruesa ITABO LAVADA (de PLANTA) | 0.505 | m3
| gravilla 3/4 @ 3/8" | 0.71 | m3
| agua | 51.22 | Gls
SUB-TOTAL DE MATERIALES
Mano de Obra:
| Albañil de primera (1) | 1 | Hr.
| Ayudante albañil (1) | 1 | Hr.
| Peones (4) | 1 | Hr.
Sub-Total Mano de Obra
| RENDIMIENTO: | 1.75 | M3/Hr.
SUB-TOTAL MANO DE OBRA
Equipos:
| Ligadora de 2 Fundas | 1 | Hr.
| RENDIMIENTO: | 1.75 | M3/Hr.
TOTAL LIGADORA
HERRAMIENTAS: 5 % M.O.
SUB-TOTAL DE EQUIPOS
Total Partida Hormigón 180 Kg/cm2
Hormigón f’c=210 kg/cm²(Ligadora)
Materiales:
| cemento gris | 8.94 | Fds
| arena gruesa ITABO LAVADA (de PLANTA) | 0.505 | m3
| gravilla 3/4 @ 3/8" | 0.699 | m3
| agua | 51.22 | Gls
SUB-TOTAL DE MATERIALES
Mano de Obra:
| Albañil de primera (1) | 1 | Hr.
| Ayudante albañil (1) | 1 | Hr.
| Peones (4) | 1 | Hr.
Sub-Total Mano de Obra
| RENDIMIENTO: | 1.75 | M3/Hr.
SUB-TOTAL MANO DE OBRA
Equipos:
| Ligadora de 2 Fundas | 1 | Hr.
| RENDIMIENTO: | 1.75 | M3/Hr.
TOTAL LIGADORA
HERRAMIENTAS: 5 % M.O.
SUB-TOTAL DE EQUIPOS
Total Partida Hormigón 210 Kg/cm2
* | mezcla 1:3-A
* | cemento gris | 11.51 | Fds
| arena gruesa ITABO LAVADA (de PLANTA) | 1 | m3
| agua | 69.04 | Gls
| M.O. Mezclado | 1 | m3
Total partida mezcla 1:3